## ThesiLeitoyrgias1
Θέση Κώνου (θ) | 0 | 1 | 2 | 3 | 4 | 5 | 6
Channel 1 [0deg] | 24.31 | 26.52 | 29.44 | 33.55 | 38.68 | 47 | 57.52
Channel 2 [90deg] | 24.44 | 26.39 | 29.69 | 33.47 | 38.76 | 46.87 | 57.31
Channel 3 [180deg] | 24.14 | 26.25 | 29.57 | 33.42 | 38.5 | 46.78 | 57.26
Channel 4 [270deg] | 23.9 | 26.27 | 29.32 | 33.37 | 38.44 | 46.9 | 57.34
ΔPpitot [Pa] | 8.3 | 7.9 | 7.72 | 7.47 | 6.83 | 5.91 | 4.92
Τάση Τροφοδοσίας= | 6 |  | V | N= | 3624 |  | RPM
Epifaneia Eksodoy (m^2) | 0.007853 | 0.006891 | 0.00608 | 0.00518 | 0.00431 | 0.00345 | 0.0028
Mesos Oros Diaforas Statikis Piesis (Pa) | 24.1975 | 26.3575 | 29.505 | 33.4525 | 38.595 | 46.8875 | 57.3575
Tahitita rois aera (m/s)= | 3.5831 | 3.4957 | 3.4556 | 3.3992 | 3.2503 | 3.0235 | 2.7587
ParihiMazas (kg/sec) | 0.36387 | 0.35499 | 0.35092 | 0.34519 | 0.33008 | 0.30704 | 0.28015

## ThesiLeitoyrgias2
Θέση Κώνου (θ) | 0 | 1 | 2 | 3 | 4 | 5 | 6
Channel 1 [0deg] | 29.36 | 32.39 | 36.45 | 41.96 | 49.49 | 61.31 | 74.29
Channel 2 [90deg] | 29.61 | 32.63 | 26.6 | 41.87 | 49.42 | 61.32 | 74
Channel 3 [180deg] | 29.52 | 32.45 | 26.39 | 41.61 | 49.31 | 61.38 | 73.93
Channel 4 [270deg] | 29.29 | 32.61 | 36.18 | 41.72 | 49.47 | 61.46 | 73.81
ΔPpitot [Pa] | 10.84 | 10.42 | 10.24 | 9.63 | 9 | 7.99 | 6.72
Τάση Τροφοδοσίας= | 8 |  | V | N= | 4219 |  | RPM
Epifaneia Eksodoy (m^2) | 0.007853 | 0.006891 | 0.00608 | 0.00518 | 0.00431 | 0.00345 | 0.0028
Mesos Oros Diaforas Statikis Piesis (Pa) | 29.445 | 32.52 | 31.405 | 41.79 | 49.4225 | 61.3675 | 74.0075
Tahitita rois aera (m/s)= | 4.0948 | 4.0147 | 3.9798 | 3.8595 | 3.7311 | 3.5155 | 3.224
ParihiMazas (kg/sec) | 0.41583 | 0.4077 | 0.40416 | 0.39194 | 0.3789 | 0.35701 | 0.32741
Θέση Κώνου (θ) | 0 | 1 | 2 | 3 | 4 | 5 | 6
Channel 1 [0deg] | 29.36 | 32.39 | 36.45 | 41.96 | 49.49 | 61.31 | 74.29
Channel 2 [90deg] | 29.61 | 32.63 | 26.6 | 41.87 | 49.42 | 61.32 | 74
Channel 3 [180deg] | 29.52 | 32.45 | 26.39 | 41.61 | 49.31 | 61.38 | 73.93
Channel 4 [270deg] | 29.29 | 32.61 | 36.18 | 41.72 | 49.47 | 61.46 | 73.81
ΔPpitot [Pa] | 10.84 | 10.42 | 10.24 | 9.63 | 9 | 7.99 | 6.72
Τάση Τροφοδοσίας= | 8 |  | V | N= | 4219 |  | RPM

## ThesiLeitoyrgias3
Θέση Κώνου (θ) | 0 | 1 | 2 | 3 | 4 | 5 | 6
Channel 1 [0deg] | 32.9 | 37.24 | 41.57 | 47.23 | 56.5 | 67.84 | 84.51
Channel 2 [90deg] | 33 | 37.11 | 41.98 | 47.42 | 56.63 | 67.81 | 84.27
Channel 3 [180deg] | 30.63 | 37.02 | 41.77 | 46.96 | 56.21 | 67.7 | 84.22
Channel 4 [270deg] | 32.42 | 37.13 | 41.69 | 47.38 | 56.31 | 67.83 | 84.46
ΔPpitot [Pa] | 12.31 | 12.8 | 12.29 | 12.14 | 11.48 | 9.53 | 8.53
Τάση Τροφοδοσίας= | 10 |  | V | N= | 4487 |  | RPM
Epifaneia Eksodoy (m^2) | 0.007853 | 0.006891 | 0.00608 | 0.00518 | 0.00431 | 0.00345 | 0.0028
Mesos Oros Diaforas Statikis Piesis (Pa) | 32.2375 | 37.125 | 41.7525 | 47.2475 | 56.4125 | 67.795 | 84.365
Tahitita rois aera (m/s)= | 4.3636 | 4.4496 | 4.3601 | 4.3334 | 4.2139 | 3.8394 | 3.6324
ParihiMazas (kg/sec) | 0.44313 | 0.45187 | 0.44277 | 0.44006 | 0.42793 | 0.3899 | 0.36887
Θέση Κώνου (θ) | 0 | 1 | 2 | 3 | 4 | 5 | 6
Channel 1 [0deg] | 32.9 | 37.24 | 41.57 | 47.23 | 56.5 | 67.84 | 84.51
Channel 2 [90deg] | 33 | 37.11 | 41.98 | 47.42 | 56.63 | 67.81 | 84.27
Channel 3 [180deg] | 30.63 | 37.02 | 41.77 | 46.96 | 56.21 | 67.7 | 84.22
Channel 4 [270deg] | 32.42 | 37.13 | 41.69 | 47.38 | 56.31 | 67.83 | 84.46
ΔPpitot [Pa] | 12.31 | 12.8 | 12.29 | 12.14 | 11.48 | 9.53 | 8.53
Τάση Τροφοδοσίας= | 10 |  | V | N= | 4487 |  | RPM

## ThesiLeitoyrgias4
Θέση Κώνου (θ) | 0 | 1 | 2 | 3 | 4 | 5 | 6
Channel 1 [0deg] | 20.3 | 21.53 | 23.97 | 27.05 | 29.3 | 26.72 | 32.36
Channel 2 [90deg] | 20.29 | 21.48 | 23.79 | 26.97 | 29.06 | 26.68 | 32.4
Channel 3 [180deg] | 20.44 | 21.45 | 23.81 | 26.88 | 29.26 | 26.77 | 32.41
Channel 4 [270deg] | 20.43 | 21.59 | 23.92 | 27 | 29.19 | 26.96 | 32.56
ΔPpitot [Pa] | 6.28 | 6 | 5.54 | 6.07 | 4.7 | 3.02 | 3.17
Τάση Τροφοδοσίας= | 10 |  | V | N= | 4466 |  | RPM
Enas Anemistiras
Epifaneia Eksodoy (m^2) | 0.007853 | 0.006891 | 0.00608 | 0.00518 | 0.00431 | 0.00345 | 0.0028
Mesos Oros Diaforas Statikis Piesis (Pa) | 20.365 | 21.5125 | 23.8725 | 26.975 | 29.2025 | 26.7825 | 32.4325
Tahitita rois aera (m/s)= | 3.1167 | 3.0464 | 2.9273 | 3.0642 | 2.6963 | 2.1613 | 2.2143
ParihiMazas (kg/sec) | 0.31651 | 0.30937 | 0.29728 | 0.31117 | 0.27381 | 0.21949 | 0.22487
Θέση Κώνου (θ) | 0 | 1 | 2 | 3 | 4 | 5 | 6
Channel 1 [0deg] | 20.3 | 21.53 | 23.97 | 27.05 | 29.3 | 26.72 | 32.36
Channel 2 [90deg] | 20.29 | 21.48 | 23.79 | 26.97 | 29.06 | 26.68 | 32.4
Channel 3 [180deg] | 20.44 | 21.45 | 23.81 | 26.88 | 29.26 | 26.77 | 32.41
Channel 4 [270deg] | 20.43 | 21.59 | 23.92 | 27 | 29.19 | 26.96 | 32.56
ΔPpitot [Pa] | 6.28 | 6 | 5.54 | 6.07 | 4.7 | 3.02 | 3.17
Τάση Τροφοδοσίας= | 10 |  | V | N= | 4466 |  | RPM
Enas Anemistiras